## Feuille1
Composant	Valeur	Taille		Référence Mouser	Référence Farnell	Référence RS	Référence TME
C1, C2, C12, C13, C17, C32, C34, C35	1μ	0805		963-MJ212DC7105MGHTE	1414042	192-7661
C10, C11, C19, C5, C27, C30, C31	100nf	0805			1833888	264-4416
C14	22μ/63V			81-KRM55WR71J226MH1K	1850125
C18, C19, C22, C26	100nf haute bourre	1812		810-C4532C0G2E104KKN	délais longs	169-6642
C23	330μ /63V			594-MAL214699809E3	3265775
C24, C32	1μ/100V	0805		963-MJ212DC7105MGHTE	pas trouvé en 0805
C25	100nf/100V	0805		581-FS051C104K4Z2A	1907331
C28	10μ/35V	2220		581-2220DC106MAT2A	9697012
C29	220μ/25V			661-HHXF250ARA221MHA	1834209
C3, C16	10nf/250V	1210
C33, C36, C20, C21	100nf décloupage transfos	1812		810-C4532C0G2E104KKN
C6, C15, C37	10nf	0805
C9, C42	1μ/250v	0805
D1, D2, D5	BAS16J			771-BAS16J115	délais longs	166-0036 en rupture
D7, D6	CDSOD323-TC03
D8	CDSOD323-TC15C
IC1	LM358N			926-LM358AMX/NOPB
IC3	ACHS-7123
J2, J8	SMA femelle
L4	Tore 61			Rota Franco
L7, L5	27430211447			623-2743021447LF
R1, R22	Potar 10k			TS53YJ 10K 20%TR
R12, R21	220R	1206
R13, R25	10k	0805				565-948
R14	NTC 10K			594-NTCALUG02A103F
R16	6k8					666-2584
R18, R19, R20	4R7	1206				721-8655
R2	1k2	0805				662-0455
R23	potar 1K
R24	100 R	0805				pas dispo
R3, R17	22R	0805				pas dispo
R4, R15	1R	0805
R5	27k	0805
R7, R9, R10, R11, R26, R27	470/3W
R8	5R6	1812
T4, T5, T6	FT-114U-61-A			compat. Fair-Rite 5961001201	5961001201	5961001201 mouser
TR1	MRF300AN			771-MRF300AN
TR2	MRF300BN			771-MRF300BN
TR3	BSS84					166-0053
U1	78L05			595-UA78L05CDRE4 à vérifier brochage		688-9313
U2	LMC660			longs délais	longs délais dispo chez Reichelt	460-572	LMC660AIM/NOPB
SMA femelle coudée						878-2413
Connecteur J3				855-M20-8760342R

	01/23